## Águas Pluviais
\ | A |  | Casa de Gás | [7 empty] | POÇOS ABSORVENTES
Composição de Áreas (Geral) | Ac + A1 + A2 |  | Local | a | b | h | Dimensionamento | A (m²) | Q (L / min) |  | Área de Contribuição | Soma de Todas as Áreas | 5909.0882 | m²
Superfície plana horizontal | a * b |  | Area 01 | 5.75 | 2.75 | 0.28 | 2 platibandas + laje | 16.7048 | 33.4097 |  | Volume de Água | A * i * (t/60) / 1000 | 118.1818 | m³
Superfície plana inclinada | (a + (h/2)) * b |  | Area 02 | 6.5 | 2.75 | 1.1 | 1 platibanda maior + telhado inclinado | 20.9 | 41.8 |  | Volume dos Poços | n * ((PI() * D^2 / 4) * h) | 113.0973 | m³
Superfície plana vertical única | (a * b) / 2 |  | Area 03 | 2.15 | 2.75 | 0.73 | 2 platibandas + laje | 7.1866 | 14.3732 |  | Volume Infiltrado | Va - Vp | 5.0844 | m³
Duas superfícies verticais opostas (Simétricas) | (a * b) / 2 | [9 empty] | Área Mínima | (Vi * 1000) / Ci | 72.6347 | m²
Duas superfícies verticais opostas (Assimétricas) | ab < cd | (c*d - a*b) / 2 | Salão | [7 empty] | Área Disponível | n * (PI() * D * h + (PI() * D^2 / 4)) | 150.7964 | m²
| ab > cd | (a*b - c*d) / 2 | Local | a | b | h | Dimensionamento | A (m²) | Q (L / min)
Duas superfícies verticais adjacentes | RAIZ(A1^2 + A2^2) / 2 |  | Area 01 | 19 | 6.85 | 1.09 | 2 platibandas + laje | 141.1574 | 282.3148 |  | Diâmetro do Sumidouro | 4 | m
Três superfícies verticais adjacentes | (a * b) / 2 |  | Area 02 | 4 | 3.5 | 1.09 | 2 platibandas + laje | 16.8967 | 33.7934 |  | Altura do Sumidouro | 3 | m
Quatro superfícies verticais | (a * b) / 2 | [9 empty] | Número de Sumidouros | 3
Guarita
Q | i * A / 60 |  | Local | a | b | h | Dimensionamento | A (m²) | Q (L / min)
i | 5 anos | 120 | Area 01 | 3.25 | 3.9 | 0.93 | 2 platibandas + laje | 15.0356 | 30.0713
|  |  | Area 02 | 4.2 | 5.6 | 0.41 | 1 platibanda maior + laje | 24.668 | 49.336
a | largura
b | comprimento |  | Cobertura / Área de Resgate
c | altura telhado |  | Local | a | b | h | Dimensionamento | A (m²) | Q (L / min)
d | altura platibanda util |  | Area 01 | 6.54 | 7.72 | 7.08 | 1 platibanda maior + telhado | 67.2256 | 134.4512
|  |  | Area 02 | 6.54 | 7.27 | 7.08 | 1 platibanda maior + telhado | 56.3753
T = 1 ano, para áreas pavimentadas, onde empoçamentos possam ser tolerados; |  |  |  | 16.59 | 5.32 | 7.08 | 1 platibanda maior + telhado | 135.2284
T = 5 anos, para coberturas e/ou terraços; |  |  |  | 5.17 | 2.17 | 7.08 | 1 platibanda maior + telhado | 16.927
T = 25 anos, para coberturas e áreas onde empoçamento ou extravasamento não possa ser tolerado. |  |  | Soma Area 02 |  |  |  |  | 208.5307 | 417.0614
|  |  | Area 03 | 16.46 | 7.35 | 7.08 | 1 platibanda maior + laje | 166.3284 | 332.6568
1 m3/h | 16,667 L/min
n | 0.011 |  | Reservatório Topo Torre
|  |  | Local | a | b | h | Dimensionamento | A (m²) | Q (L / min)
DRENAGEM DOS PATIOS |  |  | Area 01 | 11.51 | 4.27 | 3 | 2 platibandas + laje | 67.5625 | 135.125
Area Total Lote | 5451 | m²
Q patios | 169.8667 | L / seg
Número de dispositivos necessários | 4 |  | Churrasqueira
|  |  | Local | a | b | h | Dimensionamento | A (m²) | Q (L / min)
|  |  | Area 01 | 2.06 | 1.65 | 0.38 | 2 platibandas + laje | 3.9005 | 7.8009
|  |  | Area 02 | 3.26 | 4.46 | 0.38 | 2 platibandas + laje | 15.5892 | 31.1785
Casa de Lixo
|  |  | Local | a | b | h | Dimensionamento | A (m²) | Q (L / min)
|  |  | Area 01 | 2.29 | 6.25 | 0.4 | 2 platibandas + laje | 8.4875 | 16.975
|  |  | Area 02 | 5.01 | 6.25 | 0.4 | 2 platibandas + laje | 32.9145 | 65.8291
CONFIRMAÇÃO DO DIMENSIONAMENTO DAS CALHAS
|  |  | Vazões de Projeto (L / min) |  |  |  | Capacidade de vazão (L / min) |  |  | DIMENSÃO DE PROJETO DAS CALHAS (NOVO) |  |  | DRENO PARA AS CALHAS
|  |  | Área | Area 01 | Area 02 | Area 03 | Area 01 | Area 02 | Area 03 | Area 01 | Area 02 | Area 03 | Area 01 | Area 02 | Area 03
|  |  | Casa de Gás | - | 41.8 | - | - | 21.7087 | - | - | 0,5 m de Altura | - | - | 1 | -
|  |  | DIÂMETRO | DIMENSÃO DE PROJETO DAS CALHAS (NOVO) Area 02: 0,5 m de Largura; DRENO PARA AS CALHAS Area 02: 100 mm
Salão | bar: Area 01 to DRENO PARA AS CALHAS Area 03
DIÂMETRO
Guarita | bar: Area 01 to DRENO PARA AS CALHAS Area 03
DIÂMETRO
|  |  | Cobertura/Área de Resgate | 134.4512 | 417.0614 | - | 119.9527 | 372.0878 | - | 0,5 m de Altura | 0,5 m de Altura | - | 1 | 2 | -
|  |  | DIÂMETRO | DIMENSÃO DE PROJETO DAS CALHAS (NOVO) Area 01: 0,6 m de Largura; DIMENSÃO DE PROJETO DAS CALHAS (NOVO) Area 02: 0,6 m de Largura; DRENO PARA AS CALHAS Area 01: 150 mm; DRENO PARA AS CALHAS Area 02: 150 mm
Reservatório Topo Torre | bar: Area 01 to DRENO PARA AS CALHAS Area 03
DIÂMETRO
Churrasqueira | bar: Area 01 to DRENO PARA AS CALHAS Area 03
DIÂMETRO
Casa de Lixo | bar: Area 01 to DRENO PARA AS CALHAS Area 03
DIÂMETRO
NÚMERO DE DRENOS VERTICAIS PARA LAJES
|  |  | Vazões de Projeto (L / min) | Capacidade de vazão (L / min) Area 01: Quantidade de drenos
|  |  | Área | Area 01 | Area 02 | Area 03 | Area 01 | Area 02 | Area 03
|  |  | Casa de Gás | 33.4097 | - | 14.3732 | 1 | - | 1
|  |  | DIÂMETRO | Quantidade de drenos Area 01: 100 mm; Quantidade de drenos Area 03: 100 mm
|  |  | Salão | 282.3148 | 33.7934 | - | 2 | 1 | -
|  |  | DIÂMETRO | Quantidade de drenos Area 01: 150 mm; Quantidade de drenos Area 02: 100 mm
|  |  | Guarita | 30.0713 | 49.336 | - | 1 | 1 | -
|  |  | DIÂMETRO | Quantidade de drenos Area 01: 100 mm; Quantidade de drenos Area 02: 100 mm
|  |  | Cobertura/Área de Resgate | - | - | 332.6568 | - | - | 2
|  |  | DIÂMETRO | Quantidade de drenos Area 03: 150 mm
|  |  | Reservatório Topo Torre | 135.125 | - | - | 2 | - | -
|  |  | DIÂMETRO | Quantidade de drenos Area 01: 100 mm
|  |  | Churrasqueira | 7.8009 | 31.1785 | - | 1 | 1 | -
|  |  | DIÂMETRO | Quantidade de drenos Area 01: 100 mm; Quantidade de drenos Area 02: 100 mm
|  |  | Casa de Lixo | 16.975 | 65.8291 | - | 1 | 1 | -
|  |  | DIÂMETRO | Quantidade de drenos Area 01: 100 mm; Quantidade de drenos Area 02: 100 mm
NORMA
https://ecivilufes.wordpress.com/wp-content/uploads/2013/06/nbr-10844-1989-instalac3a7c3b5es-prediais-de-c3a1guas-pluviais.pdf