## Colunas e Ramais
RAMAIS
BANHEIRO TORRE | [5 empty] | BANHEIRO CHURRASQUEIRA | [5 empty] | COZINHA TORRE | [5 empty] | COZINHA CHURRASQUEIRA
Aparelho sanitário | Peça de utilização | Vazão de projeto (L/s) | Peso relativo | Quantidade |  | Aparelho sanitário | Peça de utilização | Vazão de projeto (L/s) | Peso relativo | Quantidade |  | Aparelho sanitário | Peça de utilização | Vazão de projeto (L/s) | Peso relativo | Quantidade |  | Aparelho sanitário | Peça de utilização | Vazão de projeto (L/s) | Peso relativo | Quantidade
Bacia sanitária | Caixa de descarga | 0.15 | 0.3 | 1 |  | Bacia sanitária | Caixa de descarga | 0.15 | 0.3 | 1 |  | Bacia sanitária | Caixa de descarga | 0.15 | 0.3 | 0 |  | Bacia sanitária | Caixa de descarga | 0.15 | 0.3 | 0
Chuveiro | Misturador (água fria) | 0.2 | 0.4 | 1 |  | Chuveiro | Misturador (água fria) | 0.2 | 0.4 | 2 |  | Chuveiro | Misturador (água fria) | 0.2 | 0.4 | 0 |  | Chuveiro | Misturador (água fria) | 0.2 | 0.4 | 0
Ducha Higiênica |  | 0.1 | 0.1 | 1 |  | Ducha Higiênica |  | 0.1 | 0.1 | 2 |  | Ducha Higiênica |  | 0.1 | 0.1 | 0 |  | Ducha Higiênica |  | 0.1 | 0.1 | 0
Lavadora de pratos ou de roupas | Registro de pressão | 0.3 | 1 | 0 |  | Lavadora de pratos ou de roupas | Registro de pressão | 0.3 | 1 | 0 |  | Lavadora de pratos ou de roupas | Registro de pressão | 0.3 | 1 | 2 |  | Lavadora de pratos ou de roupas | Registro de pressão | 0.3 | 1 | 0
Lavatório | Torneira ou misturador (água fria) | 0.15 | 0.3 | 1 |  | Lavatório | Torneira ou misturador (água fria) | 0.15 | 0.3 | 1 |  | Lavatório | Torneira ou misturador (água fria) | 0.15 | 0.3 | 0 |  | Lavatório | Torneira ou misturador (água fria) | 0.15 | 0.3 | 0
Pia |  | 0.25 | 0.7 | 0 |  | Pia |  | 0.25 | 0.7 | 0 |  | Pia |  | 0.25 | 0.7 | 2 |  | Pia |  | 0.25 | 0.7 | 1
Somatório dos Pesos |  |  | 1.1 |  |  | Somatório dos Pesos |  |  | 1.3 |  |  | Somatório dos Pesos |  |  | 3.4 |  |  | Somatório dos Pesos |  |  | 0.7
BANHEIRO SALÃO | [5 empty] | BANHEIRO GUARITA | [5 empty] | COZINHA SALÃO
Aparelho sanitário | Peça de utilização | Vazão de projeto (L/s) | Peso relativo | Quantidade |  | Aparelho sanitário | Peça de utilização | Vazão de projeto (L/s) | Peso relativo | Quantidade |  | Aparelho sanitário | Peça de utilização | Vazão de projeto (L/s) | Peso relativo | Quantidade
Bacia sanitária | Caixa de descarga | 0.15 | 0.3 | 2 |  | Bacia sanitária | Caixa de descarga | 0.15 | 0.3 | 1 |  | Bacia sanitária | Caixa de descarga | 0.15 | 0.3 | 0
Chuveiro | Misturador (água fria) | 0.2 | 0.4 | 1 |  | Chuveiro | Misturador (água fria) | 0.2 | 0.4 | 1 |  | Chuveiro | Misturador (água fria) | 0.2 | 0.4 | 0
Ducha Higiênica |  | 0.1 | 0.1 | 2 |  | Ducha Higiênica |  | 0.1 | 0.1 | 1 |  | Ducha Higiênica |  | 0.1 | 0.1 | 0
Lavadora de pratos ou de roupas | Registro de pressão | 0.3 | 1 | 0 |  | Lavadora de pratos ou de roupas | Registro de pressão | 0.3 | 1 | 0 |  | Lavadora de pratos ou de roupas | Registro de pressão | 0.3 | 1 | 0
Lavatório | Torneira ou misturador (água fria) | 0.15 | 0.3 | 5 |  | Lavatório | Torneira ou misturador (água fria) | 0.15 | 0.3 | 1 |  | Lavatório | Torneira ou misturador (água fria) | 0.15 | 0.3 | 0
Pia |  | 0.25 | 0.7 | 0 |  | Pia |  | 0.25 | 0.7 | 0 |  | Pia |  | 0.25 | 0.7 | 1
Somatório dos Pesos |  |  | 2.1 |  |  | Somatório dos Pesos |  |  | 0.8 |  |  | Somatório dos Pesos |  |  | 0.7
VAZÃO DO RAMAL
| Banheiro | Cozinha
Torre | 0.31464 | 0.55317 | L / seg
Churrasqueira | 0.34205 | 0.251 | L / seg
Salão | 0.43474 | 0.251 | L / seg
Guarita | 0.26833 | 0 | L / seg
RAMAIS INTERNOS | [5 empty] | RAMAIS
Pesos | Banheiro | Cozinha | Soma dos Pesos | Diâmetros Internos (mm) |  | Pesos | Diâmetros Internos (mm) | Diâmetros Externos (mm)
Torre | 1.1 | 3.4 | 4.5 | 25 |  | Torre | 25 | 32
Churrasqueira | 1.3 | 0.7 | 2 | 25 |  | Churrasqueira | 25 | 32
Salão | 2.1 | 0.7 | 2.8 | 25 |  | Salão | 25 | 32
Guarita | 0.8 | 0 | 0.8 | 20 |  | Guarita | 20 | 25
[11 empty] | OBS | Consumo máximo provável → Edificações com muitos pontos de utilização e coluna de distribuição (ex: edifícios)
VERIFICAÇÃO DA PRESSÃO NAS COLUNAS
Pav. | Trecho | Pesos |  | Vazão estimada | Diâmetro Externo | Diametro Interno | Velocidade | Perda de carga unitária | Difer. De cota | Pressão disponível | Comprimento |  | Perda de carga |  |  | Pressão residual | Pressão requerida | Status | Pav. | Trecho
[11 empty] | Real | Equiv. | Tubulação | Conexão | Total
|  | Unitários | Acumulados | L/s | mm | mm | m/s | mca/m | m | m | m | m | mca | mca | mca | m | m
Terreo | AB | 4.5 | 13.5 | 1.1023 | 40 | 32 | 1.3706 | 0.007763 | 3 | #REF! | 22.9204 | 82.6 | 0.17793 | 0.64123 | 0.81916 | #REF! | 2 | #REF! | Terreo | AB
1 | BC | 4.5 | 27 | 1.5588 | 40 | 32 | 1.9383 | 0.014237 | 3 | #REF! | 22.9204 | 82.6 | 0.32633 | 1.176 | 1.5023 | #REF! | 2 | #REF! | 1 | BC
2 | CD | 4.5 | 40.5 | 1.9092 | 50 | 40 | 1.5193 | 0.0070338 | 3 | #REF! | 22.9204 | 82.6 | 0.16122 | 0.58099 | 0.74221 | #REF! | 2 | #REF! | 2 | CD
3 | EF | 4.5 | 54 | 2.2045 | 50 | 40 | 1.7543 | 0.0090472 | 3 | #REF! | 22.9204 | 82.6 | 0.20736 | 0.7473 | 0.95466 | #REF! | 2 | #REF! | 3 | EF
4 | FG | 4.5 | 67.5 | 2.4648 | 50 | 40 | 1.9614 | 0.010998 | 3 | #REF! | 22.9204 | 82.6 | 0.25208 | 0.90842 | 1.1605 | #REF! | 2 | #REF! | 4 | FG
5 | GH | 4.5 | 81 | 2.7 | 60 | 50 | 1.3751 | 0.0044696 | 3 | #REF! | 22.9204 | 82.6 | 0.10245 | 0.36919 | 0.47163 | #REF! | 2 | #REF! | 5 | GH
6 | IJ | 4.5 | 94.5 | 2.9163 | 60 | 50 | 1.4853 | 0.005115 | 3 | #REF! | 22.9204 | 82.6 | 0.11724 | 0.4225 | 0.53974 | #REF! | 2 | #REF! | 6 | IJ
7 | JK | 4.5 | 108 | 3.1177 | 60 | 50 | 1.5878 | 0.005749 | 3 | #REF! | 22.9204 | 82.6 | 0.13177 | 0.47487 | 0.60663 | #REF! | 2 | #REF! | 7 | JK
8 | KL | 4.5 | 121.5 | 3.3068 | 60 | 50 | 1.6841 | 0.0063731 | 3 | #REF! | 22.9204 | 82.6 | 0.14607 | 0.52642 | 0.67249 | #REF! | 2 | #REF! | 8 | KL
VRP | [9 empty] | #REF! | [5 empty] | #REF! |  |  | VRP
9 | LM | 4.5 | 135 | 3.4857 | 60 | 50 | 1.7752 | 0.0069886 | 3 | #REF! | 22.9204 | 82.6 | 0.16018 | 0.57725 | 0.73743 | #REF! | 2 | #REF! | 9 | LM
10 | MN | 4.5 | 148.5 | 3.6558 | 60 | 50 | 1.8619 | 0.0075964 | 3 | #REF! | 22.9204 | 82.6 | 0.17411 | 0.62746 | 0.80157 | #REF! | 2 | #REF! | 10 | MN
11 | NO | 4.5 | 162 | 3.8184 | 60 | 50 | 1.9447 | 0.0081973 | 3 | #REF! | 22.9204 | 82.6 | 0.18789 | 0.6771 | 0.86498 | #REF! | 2 | #REF! | 11 | NO
12 | OP | 4.5 | 175.5 | 3.9743 | 60 | 50 | 2.0241 | 0.008792 | 3 | #REF! | 22.9204 | 82.6 | 0.20152 | 0.72622 | 0.92774 | #REF! | 2 | #REF! | 12 | OP
13 | PQ | 4.5 | 189 | 4.1243 | 60 | 50 | 2.1005 | 0.009381 | 3 | #REF! | 22.9204 | 82.6 | 0.21502 | 0.77487 | 0.98989 | #REF! | 2 | #REF! | 13 | PQ
14 | QR | 4.5 | 202.5 | 4.2691 | 60 | 50 | 2.1742 | 0.0099648 | 3 | #REF! | 22.9204 | 82.6 | 0.2284 | 0.82309 | 1.0515 | #REF! | 2 | #REF! | 14 | QR
15 | RS | 4.5 | 216 | 4.4091 | 75 | 60 | 1.5594 | 0.0044349 | 3 | #REF! | 22.9204 | 82.6 | 0.10165 | 0.36632 | 0.46797 | #REF! | 2 | #REF! | 15 | RS
16 | ST | 4.5 | 229.5 | 4.5448 | 75 | 60 | 1.6074 | 0.0046765 | 3 | #REF! | 22.9204 | 82.6 | 0.10719 | 0.38628 | 0.49346 | #REF! | 2 | #REF! | 16 | ST
17 | TU | 4.5 | 243 | 4.6765 | 75 | 60 | 1.654 | 0.0049163 | #REF! | 0.8 | 34.3178 | 82.6 | 0.16872 | 0.40609 | 0.5748 | #REF! | 2 | #REF! | 17 | TU
Vazão no VRP | Q andar 9 * 60 | 209.1411 | L / min | Diâmetro do VRP | 2" | 60 mm
VERIFICAÇÃO DA PRESSÃO NOS RAMAIS
Pav. | Trecho | Pesos | Vazão estimada | Diâmetro Externo | Diametro Interno | Velocidade | Perda de carga unitária | Difer. De cota | Pressão disponível | Comprimento |  | Perda de carga |  |  | Pressão residual | Pressão requerida | Status | Pav. | Trecho
[10 empty] | Real | Equiv. | Tubulação | Conexão | Total
|  |  | L/s | mm | mm | m/s | mca/m | m | m | m | m | mca | mca | mca | m | m
Barrilete | 0A | [7 empty] | 6.56 | [5 empty] | 6.56 |  |  | Barrilete | 0A
17 | AB | 13.5 | 1.1023 | 32 | 27.8 | 1.816 | 0.015145 | 0 | 6.56 | 0.4 | 82.6 | 0.0060582 | 1.251 | 1.2571 | 5.3029 | 2 | OK | 17 | AB
[9 empty] | 5.3029 | [5 empty] | 18.3029 |  |  |  | Pressurizador | OBS | Fica depois do Hidrômetro
| BC | 4.5 | 0.6364 | 25 | 20.8 | 1.8729 | 0.022973 | 1.449 | 18.3029 | 14.7678 | 69.4 | 0.33926 | 1.5943 | 1.9336 | 17.8184 | 2 | OK |  | BC
| CD | 1.1 | 0.31464 | 25 | 20.8 | 0.92598 | 0.0066968 | 0 | 17.8184 | 1.568 | 66.9 | 0.010501 | 0.44802 | 0.45852 | 17.3598 | 2 | OK |  | CD
| DE | 1.1 | 0.31464 | 25 | 20.8 | 0.92598 | 0.0066968 | -2.1 | 17.3598 | 2.977 | 60.5 | 0.019937 | 0.40516 | 0.4251 | 14.8347 | 2 | OK |  | DE
| EF | 1.1 | 0.31464 | 25 | 21.6 | 0.85866 | 0.0055978 | 0 | 14.8347 | 0.2 | 58 | 0.0011196 | 0.32467 | 0.32579 | 14.509 | 2 | OK |  | EF
| FG | 0.4 | 0.18974 | 25 | 21.6 | 0.51779 | 0.0023099 | -1 | 14.509 | 1 | 50 | 0.0023099 | 0.1155 | 0.11781 | 13.3912 | 2 | OK |  | FG
COLUNA ATÉ BANHEIRO
Diâmetro nominal (DN) | PVC | [6 empty] | TUBO DE PLÁSTICO, COBRE OU LIGA DE COBRE
| Tê de saída bilateral | Entrada normal | Entrada de borda | Saída de canalização | Válvula de retenção leve | Válvula de retenção pesada | Registro de gaveta aberto | Joelho 90º | Joelho 45º | Curva 90º | Curva 45º | Tê passagem direta | Tê passagem lateral
75 mm | 8 | 2 | 3.7 | 3.7 | 9.3 | 14.2 | 0.9 | 3.9 | 1.8 | 1.5 | 0.9 | 2.5 | 8
Quantidade (75 mm) | 0 | 0 | 0 | 0 | 0 | 0 | 4 | 10 | 0 | 1 | 0 | 9 | 2 | EQ | REAL
Comprimento Equivalente (75 mm) | 0 | 0 | 0 | 0 | 0 | 0 | 3.6 | 39 | 0 | 1.5 | 0 | 22.5 | 16 | 82.6 | 22.9204

## Sub-Ramais
SUB-RAMAIS
BANHEIROS TORRE | [5 empty] | BANHEIRO CHURRASQUEIRA
Peças de utilização | Diâmetro nominal |  | Quantidade | Diâmetros Escolhidos (Polegadas) | Diâmetros Externos (mm) | Peças de utilização | Diâmetro nominal |  | Quantidade | Diâmetros Escolhidos (Polegadas) | Diâmetros Externos (mm)
| DN (diâmetro nominal) (mm) | Referência (polegadas) |  |  |  |  | DN (diâmetro nominal) (mm) | Referência (polegadas)
Bacia sanitária com caixa de descarga | 15 | 2026-02-01 | 1 | 2026-02-01 | 20 | Bacia sanitária com caixa de descarga | 15 | 2026-02-01 | 1 | 2026-02-01 | 20
Chuveiro | 20 | 2026-04-03 | 1 | 2026-04-03 | 25 | Chuveiro | 20 | 2026-04-03 | 2 | 2026-04-03 | 25
Lavatório | 15 | 2026-02-01 | 1 | 2026-02-01 | 20 | Lavatório | 15 | 2026-02-01 | 1 | 2026-02-01 | 20
ADOTADO |  |  |  |  | 25 | ADOTADO |  |  |  |  | 25
BANHEIRO SALÃO | [5 empty] | BANHEIRO GUARITA
Peças de utilização | Diâmetro nominal |  | Quantidade | Diâmetros Escolhidos (Polegadas) | Diâmetros Externos (mm) | Peças de utilização | Diâmetro nominal |  | Quantidade | Diâmetros Escolhidos (Polegadas) | Diâmetros Externos (mm)
| DN (diâmetro nominal) (mm) | Referência (polegadas) |  |  |  |  | DN (diâmetro nominal) (mm) | Referência (polegadas)
Bacia sanitária com caixa de descarga | 15 | 2026-02-01 | 2 | 2026-02-01 | 20 | Bacia sanitária com caixa de descarga | 15 | 2026-02-01 | 1 | 2026-02-01 | 20
Chuveiro | 20 | 2026-04-03 | - | - | 25 | Chuveiro | 20 | 2026-04-03 | 1 | 2026-04-03 | 25
Lavatório | 15 | 2026-02-01 | 5 | 2026-02-01 | 20 | Lavatório | 15 | 2026-02-01 | 1 | 2026-02-01 | 20
ADOTADO |  |  |  |  | 25 | ADOTADO |  |  |  |  | 25
COZINHA TORRE | [5 empty] | COZINHA CHURRASQUEIRA
Peças de utilização | Diâmetro nominal |  | Quantidade | Diâmetros Escolhidos (Polegadas) | Diâmetros Externos (mm) | Peças de utilização | Diâmetro nominal |  | Quantidade | Diâmetros Escolhidos (Polegadas) | Diâmetros Externos (mm)
| DN (diâmetro nominal) (mm) | Referência (polegadas) |  |  |  |  | DN (diâmetro nominal) (mm) | Referência (polegadas)
Máquina de lavar roupa | 20 | 2026-04-03 | 1 | 2026-04-03 | 25 | Máquina de lavar roupa | 20 | 2026-04-03 | - | - | 25
Pia de cozinha | 20 | 2026-04-03 | 1 | 2026-04-03 | 25 | Pia de cozinha | 20 | 2026-04-03 | 1 | 2026-04-03 | 25
Tanque de lavar roupa | 20 | 2026-04-03 | 1 | 2026-04-03 | 25 | Tanque de lavar roupa | 20 | 2026-04-03 | - | - | 25
ADOTADO |  |  |  |  | 25 | ADOTADO |  |  |  |  | 25
COZINHA SALÃO
Peças de utilização | Diâmetro nominal |  | Quantidade | Diâmetros Escolhidos (Polegadas) | Diâmetros Externos (mm)
| DN (diâmetro nominal) (mm) | Referência (polegadas)
Máquina de lavar roupa | 20 | 2026-04-03 | - | - | 25
Pia de cozinha | 20 | 2026-04-03 | 5 | 2026-04-03 | 25
Tanque de lavar roupa | 20 | 2026-04-03 | - | - | 25
ADOTADO |  |  |  |  | 25
Formulas:
Diâmetros Escolhidos (Polegadas) = IF([Quantidade]="-","-",[Referência (polegadas)])

## Piscina
DIMENSIONAMENTO DA TUBULAÇÃO
V Kids |  | 12.18 | m³
V Ad |  | 96.15 | m³
V Total | Volume | 108.33 | m³
T max | Tempo de Recirculação máximo | 6 | h
Q max piscina | V / T | 18.055 | m³ / h | [5 empty] | OBS | Ignorar esses quadrados vermelhos ;)
Modelo do Filtro |  | 222TP5
Modelo da Bomba |  | 15B-T
Potência Bomba |  | 1.1/2 | cv
Q req | - | 23 | m³ / h
T novo | V / Q req | 4.71 | h
Q | V / T novo | 23 | m³ / h
D suc | - | 85 | mm
D rec | - | 60 | mm
Coadeiras Kids | Uma coadeira para cada 50m2 de superfície de água em piscinas semipúblicas e públicas. |  | 1
Coadeiras Adulto |  |  | 2
Retorno kids | Um dispositivo para cada 50m^2 de superfície de água ou um dispositivo para cada 50m^3 de volume de água, devendo-se adotar a maior quantidade obtida. Usar no mínimo 2 retornos |  | 2
Retorno Adulto |  |  | 2
Aspirador | Variável
COMPRIMENTOS EQUIVALENTES
Piscina | Conexões | Curva 90º | T direto | T lateral | Registro de Esfera | Comprimento Equivalente Total
Recalque | Pesos 60 mm (2'') | 1.4 | 2.4 | 7.8 | 0.9 | 34.7
| Quantidade | 4 | 2 | 3 | 1
| L eq Individual | 5.6 | 4.8 | 23.4 | 0.9
Sucção | Pesos 85 mm (3'') | 1.6 | 2.6 | 8.3 | 1 | 38.1
| Quantidade | 6 | 7 | 1 | 2
| L eq Individual | 9.6 | 18.2 | 8.3 | 2
PERDA DE CARGA
Trecho | Vazão | Diâmetro (mm) | Comprimento |  |  | Perda de Carga
|  |  | Real | Equivalente | Total | Q (L / seg) | J | H (mca)
Sucção | 23 | 85 | 35.5353 | 38.1 | 73.6353 | 6.3889 | 0.015268 | 1.1242
Recalque | 23 | 60 | 16.3905 | 34.7 | 51.0905 | 6.3889 | 0.079854 | 4.0798
Filtro | 23 | - | - | - | - | 6.3889 | - | 7
Perda de Carga Total (mca) | [7 empty] | 12.204

## Ramais de Esgoto
Altura do Tubo de Ventilação |  | Altura Cobertura + 30 cm | 49.26 | m
Altura do Tubo de Queda |  | Altura 17 Pav + X cm debaixo do terreo | 46.24 | m
BANHEIRO TORRE TIPO 01 |  |  |  |  | BANHEIRO SALÃO |  |  |  |  | BANHEIRO CHURRAS |  |  |  |  | BANHEIRO GUARITA
Ramais de descarga do ralo seco (RS) |  |  |  |  | Ramais de descarga do ralo seco (RS) |  |  |  |  | Ramais de descarga do ralo seco (RS) |  |  |  |  | Ramais de descarga do ralo seco (RS)
Aparelho |  | UHC | DN Descarga | Quantidade | Aparelho |  | UHC | DN Descarga | Quantidade | Aparelho |  | UHC | DN Descarga | Quantidade | Aparelho |  | UHC | DN Descarga | Quantidade
Chuveiro de residencia |  | 2 | 40 | 1 | Chuveiro de residencia |  | 2 | 40 | 0 | Chuveiro de uso coletivo |  | 4 | 40 | 2 | Chuveiro de residencia |  | 2 | 40 | 1
Lavatório de residencia |  | 1 | 40 | 1 | Lavatório de uso geral |  | 2 | 40 | 5 | Lavatório de uso geral |  | 2 | 40 | 1 | Lavatório de uso geral |  | 2 | 40 | 1
Ralo |  | 1 | 40 | 1 | Ralo |  | 1 | 40 | 2 | Ralo |  | 1 | 40 | 3 | Ralo |  | 1 | 40 | 1
Total UHC (RS) |  |  |  | 4 | Total UHC (RS) |  |  |  | 12 | Total UHC (RS) |  |  |  | 13 | Total UHC (RS) |  |  |  | 5
Ramais de descarga da Bacia Sanitária (BS) |  |  |  |  | Ramais de descarga da Bacia Sanitária (BS) |  |  |  |  | Ramais de descarga da Bacia Sanitária (BS) |  |  |  |  | Ramais de descarga da Bacia Sanitária (BS)
Bacia sanitária | Caixa de descarga | 6 | 100 | 1 | Bacia sanitária | Caixa de descarga | 6 | 100 | 2 | Bacia sanitária | Caixa de descarga | 6 | 100 | 1 | Bacia sanitária | Caixa de descarga | 6 | 100 | 1
Total UHC (BS) |  |  |  | 6 | Total UHC (BS) |  |  |  | 12 | Total UHC (BS) |  |  |  | 6 | Total UHC (BS) |  |  |  | 6
Ramal de Esgoto (RS + BS) |  |  |  |  | Ramal de Esgoto (RS + BS) |  |  |  |  | Ramal de Esgoto (RS + BS) |  |  |  |  | Ramal de Esgoto (RS + BS)
TOTAL UHC | 10 | DN Esgoto | 100 | mm | TOTAL UHC | 24 | DN Esgoto | 100 | mm | TOTAL UHC | 19 | DN Esgoto | 100 | mm | TOTAL UHC | 11 | DN Esgoto | 100 | mm
TOTAL |  |  | DN Tubo de Queda |  | TOTAL |  |  | DN Tubo de Queda |  | TOTAL |  |  | DN Tubo de Queda |  | TOTAL |  |  | DN Tubo de Queda
Tubo de Queda | 180 | UHC | 100 | mm | Tubo de Queda | 24 | UHC | 100 | mm | Tubo de Queda | 19 | UHC | 100 | mm | Tubo de Queda | 11 | UHC | 100 | mm
Ramal de Ventilação | 10 | UHC | 50 | mm | Ramal de Ventilação | 24 | UHC | 75 | mm | Ramal de Ventilação | 19 | UHC | 75 | mm | Ramal de Ventilação | 11 | UHC | 50 | mm
Coluna de Ventilação | 180 | UHC | 75 | mm
COZINHA TORRE TIPO 01 |  |  |  |  | COZINHA SALÃO |  |  |  |  | COZINHA CHURRAS
Aparelho |  | UHC | DN Descarga | Quantidade | Aparelho |  | UHC | DN Descarga | Quantidade | Aparelho |  | UHC | DN Descarga | Quantidade
Pia |  | 3 | 50 | 1 | Pia |  | 3 | 50 | 1 | Pia |  | 3 | 50 | 1
Maquina de Lavar | Louças | 2 | 50 | 1 | Maquina de Lavar | Louças | 2 | 50 | 0 | Maquina de Lavar | Louças | 2 | 50 | 0
| Roupas | 3 | 50 | 1 |  | Roupas | 3 | 50 | 0 |  | Roupas | 3 | 50 | 0
Tanque de Lavar Roupas |  | 3 | 40 | 1 | Tanque de Lavar Roupas |  | 3 | 40 | 0 | Tanque de Lavar Roupas |  | 3 | 40 | 0
Total UHC | 11 | DN Esgoto | 50 | mm | Total UHC | 3 | DN Esgoto | 50 | mm | Total UHC | 3 | DN Esgoto | 50 | mm
TOTAL |  |  | DN Tubo de Queda |  | TOTAL |  |  | DN Tubo de Queda |  | TOTAL |  |  | DN Tubo de Queda
Tubo de Queda (ESPUMA) | 144 | UHC | 100 | mm | Tubo de Queda | 3 | UHC | 40 | mm | Tubo de Queda | 3 | UHC | 40 | mm
Tubo de Queda (GORDURA) | 54 | UHC | 100 | mm | Ramal de Ventilação | 3 | UHC | 40 | mm | Ramal de Ventilação | 3 | UHC | 40 | mm
Ramal de Ventilação | 11 | UHC | 40 | mm
Coluna de Ventilação | 198 | UHC | 75 | mm
OBS | Até 100 mm a inclinação é 2%
OBS | No terreo, terá UM unico tubo de queda e ventilação de banheiro e cozinha que terão uma quantidade de UHC menor que os outros. Assim, observa-se abaixo que não houve diferença no cálculo final:
BANHEIRO TORRE TIPO 02
TOTAL |  |  | DN Tubo de Queda
Tubo de Queda | 170 | UHC | 100 | mm
Ramal de Ventilação | 10 | UHC | 50 | mm
Coluna de Ventilação | 170 | UHC | 75 | mm
COZINHA TORRE TIPO 02
TOTAL |  |  | DN Tubo de Queda
Tubo de Queda (ESPUMA) | 136 | UHC | 100 | mm
Tubo de Queda (GORDURA) | 51 | UHC | 100 | mm
Ramal de Ventilação | 11 | UHC | 40 | mm
Coluna de Ventilação | 187 | UHC | 75 | mm

## Coletores e Sub-Coletores
BANHEIRO TORRE |  |  |  |  | COZINHA TORRE
SUB-COLETORES |  |  |  |  | SUB-COLETORES
Tipos |  | UHC | DN Sub-Coletor | Declividade % | Tipos |  | UHC | DN Sub-Coletor | Declividade %
Sub-Coletor Tipo 01 |  | 540 | 150 | 1 | Sub-Coletor Cozinha Espuma Tipo 01 |  | 432 | 150 | 1
Sub-Coletor Tipo 02 |  | 510 | 150 | 1 | Sub-Coletor Cozinha Espuma Tipo 02 |  | 408 | 150 | 1
OBS | Tipo 01 conta o banheiro do Terreo, Tipo 02 não conta o banheiro do terreo |  |  |  | Sub-Coletor Cozinha Gordura Tipo 01 |  | 162 | 100 | 1
[5 empty] | Sub-Coletor Cozinha Gordura Tipo 02 |  | 153 | 100 | 1
3 TUBOS EM CADA SUB-COLETOR
6 SUB-COLETORES NO TOTAL
[5 empty] | OBS | Tipo 01 conta a cozinha do Terreo, Tipo 02 não conta a cozinha do terreo
TUBO DE QUEDA DE GORDURA ESTÁ SUPER-DIMENSIONADO, IDEIA DE UESLEI WIZE :)
TORRE
SUB-COLETORES
[5 empty] | Tipos |  | UHC | DN Sub-Coletor | Declividade %
[5 empty] | Tudo |  | 2205 | 200 | 4

## Fossa
TANQUE SÉPTICO
Volume útil do tanque séptico
N | População total (N) | 430 | Pessoas
C | Contribuição por pessoa (C) | 130 | Litros / Pessoa x Dia
T |  | 1 | Dias
K | Taxa de acumulação total de lodo | 57 | Dias
Lf | 1 (edificação de alto padrão) (Quadro 3.1) | 1 | Litros / Pessoa x Dia
V | 1000 + N (C.T + K.Lt) | 81410 | L
V |  | 81.41 | m³
SUMIDOURO
Ve | N * C | 55900 | L
Ve |  | 55.9 | m³
Área de absorção | V / C1 | 1.118 | m²
FILTRO ANAERÓBIO
Volume útil do leito filtrante (Vu)
Vu | 1,6 * N * C * T | 89440 | L
Altura do Tubo de Ventilação | Altura Cobertura + 30 cm | 49.26 | m
Altura do Tubo de Queda | Altura 17 Pav + X cm debaixo do terreo | 46.24 | m
ETE
Volume de Contribuição Diária |  | 81.41 | m³
Volume da ETE | Q x TDH | 67.8417 | m³
Altura | Módulo Pré-Fabricado | 3 | m
Largura |  | 2.5 | m
Comprimento |  | 2.5 | m
Volume Alocado para a ETE |  | 18.75 | m³
Quantidade de módulos |  | 4 | módulos
Área Alocada |  | 25 | m²
Volume Total |  | 75 | m³
Tabelas | https://thorusengenharia.com.br/ventilacao-do-esgoto-dimensionar-instalar/